## Záradék
Név : JAHN FERENC KÓRHÁZ |  | Kelt: 2016-01-22
Cím : 1204 Budapest
Köves út 1.
Készítette :
IV. rész Urológiai 704, 705. kórtermek felújítása
705 kórterem felújítása
Készült:
Ajánlati költségvetés
Megnevezés |  | Anyagköltség | Díjköltség
1. Építmény közvetlen költségei |  | 0 | 0
1.2 Akadályoztatási költség | 0% |  | 0
1.3 Építés közvetlen költségei |  | 0 | 0
1.4 Közvetlen önköltség összesen |  | 0 | 0
2.1 Árkockázati fedezet vet.alap |  | 0
2.2 Árkockázati fedezet | 0% | 0
2.3 Anyagigazgatási ksg. vet.alap |  | 0
2.4 Anyagigazgatási költség | 0% | 0
2.5 Fedezet vetítési alap 1.4 |  |  | 0
2.6 Fedezet | 0% |  | 0
3.1 Tartalékkeret vetítési alap |  | 0
3.2 Tartalékkeret | 0% | 0
4.1 ÁFA vetítési alap |  | 0
4.2 Áfa | 27% | 0
5. A munka ára |  | 0
Aláírás

## Összesítő
Munkanem megnevezése | Anyag összege | Díj összege
Irtás, föld- és sziklamunka | 0 | 0
Előregyártott épületszerkezeti elem elhelyezése és szerelése | 0 | Kelt: 2016-01-22
Fa- és műanyag szerkezet elhelyezése | 0 | 0
Összesen: | 0

## Irtás, föld- és sziklamunka
Ssz. | Tételszám | Tétel szövege | Menny. | Egység | Anyag egységár | Díj egységre | Anyag összesen | Díj összesen
1 | 21-011-11.2 | Építési törmelék konténeres elszállítása, lerakása, lerakóhelyi díjjal, 4,0 m3-es konténerbe | 2 | db | 0 | 0 | 0 | 0
Kelt: 2016-01-22
2 | 21-011-12 | Munkahelyi depóniából építési törmelék konténerbe rakása, kézi erővel, önálló munka esetén elszámolva, konténer szállítás nélkül | 8 | m3 | 0 | 0 | 0 | 0
|  | Munkanem összesen: |  |  |  |  | 0 | 0

## Előregyártott épületszerkezeti
Ssz. | Tételszám | Tétel szövege | Menny. | Egység | Anyag egységár | Díj egységre | Anyag összesen | Díj összesen
1 | 32-000-9.2-0000103 | Meglévő kórtermi beépített bútorzat és falburkolat bontása az ágysávok gázoldali és elektromos bontásával együtt | 1 | klts | 0 | 0 | 0 | 0
2 | 32-000-9.2-0000104 | Fürdőszobai elektromos bontás, feszültségmentesítés, és kórtermi lámpatestek, szerelvények lebontása | 6 | db | 0 | 0 | 0 | 0
3 | 32-000-9.2-0000105 | Fürdőszobai vizes berendezési tárgyak és piperék leszerelése (WC + mosdó + zuhany) | 3 | db | 0 | 0 | 0 | 0
4 | 32-000-9.2-0000106 | Kórtermi fűtési radiátor leszerelése | 2 | db | 0 | 0 | 0 | 0
5 | 32-000-9.2-0000107 | Kórterembe új radiátorok felszerelése | 2 | db | 0 | 0 | 0 | 0
6 | 32-000-9.2-0000108 | Kórtermi pvc padlóburkolat bontása lábazattal együtt | 32 | m2
7 | 32-000-9.2-0000109 | Fürdőszobai padlóburkolat bontása | 4.2 | m2 | 0 | 0 | 0 | 0
8 | 32-000-9.2-0000110 | Aljzatbeton bontása 10 cm vtg. | 4.2 | m2 | 0 | 0 | 0 | 0
9 | 32-000-9.2-0000111 | Fürdőszobai acélvázas betoniplap burkolatos szerelt fal fürdőszobai oldalának lebontása (víz + csat. + elektromos vez. csere miatt) | 15 | m2 | 0 | 0 | 0 | 0
10 | 32-000-9.2-0000112 | Fürdőszobai acéltokos ajtó kibontása, utána új 90x210 cm-es új sajtolt acéltokos, gyári felületkezelt ajtólapos ajtó beépítése Wc zárral + kilinccsel | 1 | db | 0 | 0 | 0 | 0
11 | 32-000-9.2-0000113 | Fürdőszobai új 10 cm vtg. Ytong válaszfal falazása | 15 | m2 | 0 | 0 | 0 | 0
12 | 32-000-9.2-0000114 | Fürdőszobai új 10 cm vtg. Ytong válaszfal vakolása csempe burk. alá | 15 | m2 | 0 | 0 | 0 | 0
13 | 32-000-9.2-0000115 | Fürdőszobai zsákos cem. esztrich aljzat készítése (víz + csat. szer. után) 8 cm vtg.-ban simítva | 4.2 | m2 | 0 | 0 | 0 | 0
14 | 32-000-9.2-0000116 | Üzemi víz elleni kent szigetelés készítése Mapei 2 komp. anyaggal, gumirozott hajlaterősítésekkel (fürdő, padozat + oldalfal) | 24 | m2 | 0 | 0 | 0 | 0
15 | 32-000-9.2-0000117 | Fürdőszobai csempe falburkolat készítése 20x25 cm zalakerámia lapokkal, flexibilis rag. + fuga + műanyag élvédőkkel | 20 | m2 | 0 | 0 | 0 | 0
16 | 32-000-9.2-0000118 | Fürdőszobai csuszásmentes gress padlólap burkolat készítése 30x30 cm-es lapokkal, flex rag. + fuga | 4.2 | m2 | 0 | 0 | 0 | 0
17 | 32-000-9.2-0000119 | Fürdőszobai 10 cm magas gress lapból lábazat készítése | 9.6 | m | 0 | 0 | 0 | 0
18 | 32-000-9.2-0000120 | Kortermi oldalfalak bontott faburkolata helyén, gipszkarton előtétfal építése horg. acélszerk. 75 mm 2 rtg. gipszkarton 5 cm hangszigetelés, össz. vtg. 100 mm (ágysávok + orvosi gázvezeték + elektromos védőcső elburkolásához) | 32.24 | m2 | 0 | 0 | 0 | 0
19 | 32-000-9.2-0000121 | Mennyezeti és falfestési munkák előkészítése (kaparás + glettelés) üvegszálas tapéta és héra festés alá | 98 | m2 | 0 | 0 | 0 | 0
20 | 32-000-9.2-0000122 | Kortermi mennyezet és fürdőszobai csempe feletti falfestés 2 rtg. héra falfestékkel | 46 | m2 | 0 | 0 | 0 | 0
21 | 32-000-9.2-0000123 | Kortermi falak tapétázása üvegszálas tapétával + 2 rtg. héra mázolása | 52 | m2 | 0 | 0 | 0 | 0
22 | 32-000-9.2-0000124 | Fűtési csövek + sajtoltacél ajtótokok alap + zománc mázolása (trinát) | 14 | m2 | 0 | 0 | 0 | 0
23 | 32-000-9.2-0000125 | Kortermi régi felbontott pvc burk. ragasztójának eltávolítása csiszolással | 32 | m2 | 0 | 0 | 0 | 0
24 | 32-000-9.2-0000126 | Padlopon aljzatbeton kiegyenlítő réteg felhordása 2x3 mm vtg-ban | 32 | m2 | 0 | 0 | 0 | 0
25 | 32-000-9.2-0000127 | Tarkett optima 2 mm pvc padlóburkolat készítése ragasztással + toldások hézagmentes kihegesztésével | 32 | m2 | 0 | 0 | 0 | 0
26 | 32-000-9.2-0000128 | Tarkett anyagú 10 cm magas felhajtott lábazat műanyag falszegéllyel + hézagmentes kihegesztéssel | 24 | m | 0 | 0 | 0 | 0
27 | 32-000-9.2-0000129 | Fürdőszobai ventillátoros elszívás kiépítése, a holokzati kivezetéssel, átm. 125-ös spirálcsővel, elektromos indítással a fürdőszobai kapcsolóval | 1 | db | 0 | 0 | 0 | 0
28 | 32-000-9.2-0000130 | Ágysávokhoz orvosi gázvezetékek kiépítése rézcsőből (oxigén + vákum) folyosói gerincvezetékek lecsatlakozásától, nyomáspróbával | 5 | db | 0 | 0 | 0 | 0
29 | 32-000-9.2-0000131 | Ágysáv lámpákhoz elektromos védőcső és vez. kiépítése + nővérhívó védőcső szerelése | 5 | db | 0 | 0 | 0 | 0
30 | 32-000-9.2-0000132 | Ágysávok felszerelése, gázoldali és elektromos bekötéssel, oxigén + vákum csatlakozó dugóval (orvosi készülékek és nővérhívó nélkül) folyosói csatlakozás kiépítéssel | 5 | db | 0 | 0 | 0 | 0
31 | 32-000-9.2-0000133 | Kórtermi mennyezeti lámpa cseréje, új vezeték kiépítésével. | 3 | db | 0 | 0 | 0 | 0
32 | 32-000-9.2-0000134 | Bútorvilágító lámpa cseréje, | 1 | db | 0 | 0 | 0 | 0
33 | 32-000-9.2-0000135 | TV + antenna csatlakozóhely kiépítése homlokzati ajtó fölé | 1 | db | 0 | 0 | 0 | 0
34 | 32-000-9.2-0000136 | Korterem világítási kapcsolók - dugalj - irányfény cseréje | 6 | db | 0 | 0 | 0 | 0
35 | 32-000-9.2-0000137 | Fürdőszobai vízhatlan fali lámpatest felszerelése védőcsővel + vezetékkel BRIO tipus | 2 | db | 0 | 0 | 0 | 0
36 | 32-000-9.2-0000138 | Fürdőszobai kapcsoló felszerelése | 1 | db | 0 | 0 | 0 | 0
37 | 32-000-9.2-0000139 | Kortermi hűtéshez klíma kiépítése 3,6 KW Fisher tip. elektromos betáp kiépítésével. Beltéri egység a homlokzati üvegfali ajtó fölé szerelve, kültéri egység a homl. függőfolyosó padozatában | 1 | db | 0 | 0 | 0 | 0
38 | 32-000-9.2-0000140 | Fürdőszobai H+M vízvezeték kiépítése 5rtg műanyag csővel mosdóhoz - zuhanyhoz - geberit WC-hez | 1 | klts | 0 | 0 | 0 | 0
39 | 32-000-9.2-0000141 | Fürdőszobai pvc lefolyó vez. kiép. 1 db HL padlóösszefolyó beépítéséssel zuhanyzóhoz -mosdóhoz - WC-hez | 1 | klts | 0 | 0 | 0 | 0
40 | 32-000-9.2-0000142 | Mosdó berendezés elhelyezése és bekötése, alföldi tip. porcelán, szifonnal | 1 | db | 0 | 0 | 0 | 0
41 | 32-000-9.2-0000143 | Wc öblítőtartály, falba építhető Geberit tip. | 1 | db | 0 | 0 | 0 | 0
42 | 32-000-9.2-0000144 | Alföldi tip. WC csésze (Easy Plus) geberit tartályhoz, bekötő idommal nyomó lappal | 1 | db | 0 | 0 | 0 | 0
43 | 32-000-9.2-0000145 | Wc üllőke felszerelése solinar tip. | 1 | db | 0 | 0 | 0 | 0
44 | 32-000-9.2-0000146 | Zuhanycsaptelep fali kludi-logo-mix egykaros | 1 | db | 0 | 0 | 0 | 0
45 | 32-000-9.2-0000147 | mosdó csaptelep egykaros kludi kerámia betétes | 1 | db | 0 | 0 | 0 | 0
46 | 32-000-9.2-0000148 | Fajansz piperepolc Alföldi tip. | 1 | db | 0 | 0 | 0 | 0
47 | 32-000-9.2-0000149 | Mosdó fölé 60x40 cm tükör + tartó | 1 | db | 0 | 0 | 0 | 0
48 | 32-000-9.2-0000150 | Rozsdamentes szappantartó zuhanyhoz | 1 | db | 0 | 0 | 0 | 0
49 | 32-000-9.2-0000151 | Zuhany kapaszkodó egyenes, fehér szinterezett | 1 | db | 0 | 0 | 0 | 0
50 | 32-000-9.2-0000152 | Zuhanyfüggöny tartó rozsdamentes csőből 90x90 cm.es sarokhoz | 1 | db | 0 | 0 | 0 | 0
51 | 32-000-9.2-0000153 | Zuhanyfüggöny karika akasztóval 180x200 cm-es | 1 | db | 0 | 0 | 0 | 0
52 | 32-000-9.2-0000154 | Króm wc papírtartó | 1 | db | 0 | 0 | 0 | 0
53 | 32-000-9.2-0000155 | Króm rozsdamentes törölköző - fürdőköpeny akasztó, 2 ágú | 2 | db | 0 | 0 | 0 | 0
54 | 32-000-9.2-0000156 | Fürdő és kórterem pipere takarítása (fürdő csempe, aklakos műanyag üvegfal, beépített bútorok, pvc padló, fürdő padló) | 1 | klts | 0 | 0 | 0 | 0
|  | Munkanem összesen: |  |  |  |  | 0 | 0

## Fa- és műanyag szerkezet elhely
Ssz. | Tételszám | Tétel szövege | Menny. | Egység | Anyag egységár | Díj egységre | Anyag összesen | Díj összesen
1 | 44-029-1.2.3-0000157 | Beépített bútorok gyártása és szerelése kórterembe tervrajz alapján | 2 | klts | 0 | 0 | 0 | 0
|  | Munkanem összesen: |  |  |  |  | 0 | 0